## Смета
Проект:
|  | Наименование объекта: | Реконструкция здания под торгово-развлекательный комплекс
|  | Адрес строительства: | г. Егорьевск, ул. Парижской Коммуны 1 "Б"
|  | Шифр проекта: | 13-13-001.1 КИОПР-Л-КЖ-2
|  | Дата составления: | 18.06.13 г.
| № | Итого по смете: | % | руб (с НДС) | Итого: 3126342,46
| 1 | Итого без начислений, в т.ч: |  | 2804613.46
|  | Стоимость материалов, механизмов: |  | 1375588.29
| 2 | Расходные материалы: | 3% | 41267.65
| 5 | Сметная прибыль: | 10% | 280461.35
|  | Итого: |  | 3126342.46
| № | Наименование работ | Ед. изм. | Объём | Цена ед./раб | Цена ед./мат | Цена ед. дог., руб. (с НДС) | Цена дог. руб. (с НДС) | Наименование материалов, механизмов | Ед. изм. | Расход на ед. | Расход всего | Цена ед./мат | Цена общ./мат руб.
Лестница Л1
| 1 | Изготовление и установка опалубки | м2 | 231.8184 | 500 | 373.0339 | 873.0339 | 202385.36 | Фанера для опалубки ламинированная толщ. 18 мм 1220*2440 мм (пр-во Китай) | м2 | 0.5 | 115.91 | 441.0777 | 51125.31
| 2 | бетон | м3 | 30.4094 |  |  |  |  | Доски обрезные хвойных пород | м3 | 0.0203 | 0.62 | 6000 | 3720
[9 empty] | Бруски обрезные хвойных пород | м3 | 0.1107 | 3.37 | 6500 | 21905
[9 empty] | Гвозди строительные | кг | 0.7 | 21.29 | 57 | 1213.53
[9 empty] | Стойки металлические телескопические | шт | 0.5 | 15.2 | 500 | 7600
[9 empty] | Фиксаторы, крепежные элементы | к-т | 1 | 30.41 | 30 | 912.3
| 3 | Изготовление и установка арматурных каркасов | т | 3.3943 | 7000 | 29173.7505 | 36173.7505 | 122785.82 | Арматура | т | 1 | 3.39 | 29000 | 98310
[9 empty] | Электроды Ф4 мм Э42 | кг | 3.4 | 11.54 | 62 | 715.48
[9 empty] | Проволока вязальная в мотках, диаметром 6,3-6,5 мм | кг | 0.54 | 1.83 |  | 0
| 4 | Бетонирование конструкций | м3 | 30.4094 | 8500 | 7243.9503 | 15743.9503 | 478763.69 | Бетон В25 | м3 | 1.02 | 31.02 | 4200 | 130284
[9 empty] | Бетононасос | см | 0.0985 | 3 | 30000 | 90000
| 5 | Изготовление и установка закладных деталей ЗД-1 | шт | 182 | 50 | 8.6407 | 58.6407 | 10672.6 | Лист стальной толщ. 10 мм | кг | 0.13 | 23.66 | 30 | 709.8
[9 empty] | Арматура Ф8 А1 | кг | 0.158 | 28.76 | 30 | 862.8
Лестница Л2
| 6 | Изготовление и установка опалубки | м2 | 109.14 | 500 | 374.0982 | 874.0982 | 95399.08 | Фанера для опалубки ламинированная толщ. 18 мм 1220*2440 мм (пр-во Китай) | м2 | 0.5 | 54.57 | 441.0777 | 24069.61
|  | бетон | м3 | 14.4418 |  |  |  |  | Доски обрезные хвойных пород | м3 | 0.0203 | 0.29 | 6000 | 1740
[9 empty] | Бруски обрезные хвойных пород | м3 | 0.1107 | 1.6 | 6500 | 10400
[9 empty] | Гвозди строительные | кг | 0.7 | 10.11 | 57 | 576.27
[9 empty] | Стойки металлические телескопические | шт | 0.5 | 7.22 | 500 | 3610
[9 empty] | Фиксаторы, крепежные элементы | к-т | 1 | 14.44 | 30 | 433.2
| 7 | Изготовление и установка арматурных каркасов | т | 1.679 | 7000 | 29228.1239 | 36228.1239 | 60827.02 | Арматура | т | 1 | 1.68 | 29000 | 48720
[9 empty] | Электроды Ф4 мм Э42 | кг | 3.4 | 5.71 | 62 | 354.02
[9 empty] | Проволока вязальная в мотках, диаметром 6,3-6,5 мм | кг | 0.54 | 0.91 |  | 0
| 8 | Бетонирование конструкций | м3 | 14.4418 | 8500 | 7233.6073 | 15733.6073 | 227220.94 | Бетон В25 | м3 | 1.02 | 14.73 | 4200 | 61866
[9 empty] | Бетононасос | см | 0.0985 | 1.42 | 30000 | 42600
| 9 | Изготовление и установка закладных деталей ЗД-1 | шт | 120 | 50 | 8.64 | 58.64 | 7036.8 | Лист стальной толщ. 10 мм | кг | 0.13 | 15.6 | 30 | 468
[9 empty] | Арматура Ф8 А1 | кг | 0.158 | 18.96 | 30 | 568.8
Лестница Л3
| 10 | Изготовление и установка опалубки | м2 | 109.14 | 500 | 374.0982 | 874.0982 | 95399.08 | Фанера для опалубки ламинированная толщ. 18 мм 1220*2440 мм (пр-во Китай) | м2 | 0.5 | 54.57 | 441.0777 | 24069.61
|  | бетон | м3 | 14.4418 |  |  |  |  | Доски обрезные хвойных пород | м3 | 0.0203 | 0.29 | 6000 | 1740
[9 empty] | Бруски обрезные хвойных пород | м3 | 0.1107 | 1.6 | 6500 | 10400
[9 empty] | Гвозди строительные | кг | 0.7 | 10.11 | 57 | 576.27
[9 empty] | Стойки металлические телескопические | шт | 0.5 | 7.22 | 500 | 3610
[9 empty] | Фиксаторы, крепежные элементы | к-т | 1 | 14.44 | 30 | 433.2
| 11 | Изготовление и установка арматурных каркасов | т | 1.679 | 7000 | 29228.1239 | 36228.1239 | 60827.02 | Арматура | т | 1 | 1.68 | 29000 | 48720
[9 empty] | Электроды Ф4 мм Э42 | кг | 3.4 | 5.71 | 62 | 354.02
[9 empty] | Проволока вязальная в мотках, диаметром 6,3-6,5 мм | кг | 0.54 | 0.91 |  | 0
| 12 | Бетонирование конструкций | м3 | 14.4418 | 8500 | 7233.6073 | 15733.6073 | 227220.94 | Бетон В25 | м3 | 1.02 | 14.73 | 4200 | 61866
[9 empty] | Бетононасос | см | 0.0985 | 1.42 | 30000 | 42600
| 13 | Изготовление и установка закладных деталей ЗД-1 | шт | 120 | 50 | 8.64 | 58.64 | 7036.8 | Лист стальной толщ. 10 мм | кг | 0.13 | 15.6 | 30 | 468
[9 empty] | Арматура Ф8 А1 | кг | 0.158 | 18.96 | 30 | 568.8
Лестница Л4
| 14 | Изготовление и установка опалубки | м2 | 111.6494 | 500 | 370.5654 | 870.5654 | 97198.07 | Фанера для опалубки ламинированная толщ. 18 мм 1220*2440 мм (пр-во Китай) | м2 | 0.5 | 55.82 | 441.0777 | 24620.96
|  | бетон | м3 | 14.4122 |  |  |  |  | Доски обрезные хвойных пород | м3 | 0.0203 | 0.29 | 6000 | 1740
[9 empty] | Бруски обрезные хвойных пород | м3 | 0.1107 | 1.6 | 6500 | 10400
[9 empty] | Гвозди строительные | кг | 0.7 | 10.09 | 57 | 575.13
[9 empty] | Стойки металлические телескопические | шт | 0.5 | 7.21 | 500 | 3605
[9 empty] | Фиксаторы, крепежные элементы | к-т | 1 | 14.41 | 30 | 432.3
| 15 | Изготовление и установка арматурных каркасов | т | 1.899 | 7000 | 29226.1822 | 36226.1822 | 68793.52 | Арматура | т | 1 | 1.9 | 29000 | 55100
[9 empty] | Электроды Ф4 мм Э42 | кг | 3.4 | 6.46 | 62 | 400.52
[9 empty] | Проволока вязальная в мотках, диаметром 6,3-6,5 мм | кг | 0.54 | 1.03 |  | 0
| 16 | Бетонирование конструкций | м3 | 14.4122 | 8500 | 7239.6784 | 15739.6784 | 226844.06 | Бетон В25 | м3 | 1.02 | 14.7 | 4200 | 61740
[9 empty] | Бетононасос | см | 0.0985 | 1.42 | 30000 | 42600
| 17 | Изготовление и установка закладных деталей ЗД-1 | шт | 60 | 50 | 8.64 | 58.64 | 3518.4 | Лист стальной толщ. 10 мм | кг | 0.13 | 7.8 | 30 | 234
[9 empty] | Арматура Ф8 А1 | кг | 0.158 | 9.48 | 30 | 284.4
Лестница Л5
| 18 | Изготовление и установка опалубки | м2 | 194.33 | 500 | 358.2785 | 858.2785 | 166789.26 | Фанера для опалубки ламинированная толщ. 18 мм 1220*2440 мм (пр-во Китай) | м2 | 0.5 | 97.17 | 441.0777 | 42859.52
|  | бетон | м3 | 23.0336 |  |  |  |  | Доски обрезные хвойных пород | м3 | 0.0203 | 0.47 | 6000 | 2820
[9 empty] | Бруски обрезные хвойных пород | м3 | 0.1107 | 2.55 | 6500 | 16575
[9 empty] | Гвозди строительные | кг | 0.7 | 16.12 | 57 | 918.84
[9 empty] | Стойки металлические телескопические | шт | 0.5 | 11.52 | 500 | 5760
[9 empty] | Фиксаторы, крепежные элементы | к-т | 1 | 23.03 | 30 | 690.9
| 19 | Изготовление и установка арматурных каркасов | т | 2.62 | 7000 | 29210.8473 | 36210.8473 | 94872.42 | Арматура | т | 1 | 2.62 | 29000 | 75980
[9 empty] | Электроды Ф4 мм Э42 | кг | 3.4 | 8.91 | 62 | 552.42
[9 empty] | Проволока вязальная в мотках, диаметром 6,3-6,5 мм | кг | 0.54 | 1.41 |  | 0
| 20 | Бетонирование конструкций | м3 | 23.0336 | 8500 | 7239.7715 | 15739.7715 | 362543.6 | Бетон В25 | м3 | 1.02 | 23.49 | 4200 | 98658
[9 empty] | Бетононасос | см | 0.0985 | 2.27 | 30000 | 68100
| 21 | Изготовление и установка закладных деталей ЗД-1 | шт | 79 | 50 | 8.6392 | 58.6392 | 4632.5 | Лист стальной толщ. 10 мм | кг | 0.13 | 10.27 | 30 | 308.1
[9 empty] | Арматура Ф8 А1 | кг | 0.158 | 12.48 | 30 | 374.4
Общестроительные работы для приямка экскаватора
| 22 | Раработка контсрукций и грунта под приямок экскаватора | м3 | 23.51 | 1500 | 0 | 1500 | 35265 |  |  |  | 0 |  | 0
| 23 | Бурение шурфов Ф100 мм L=1000 мм для усиления грунта под приямок экскаватора | шт | 24 | 1500 | 0 | 1500 | 36000 |  |  |  | 0 |  | 0
| 24 | Бетонирование шурфов | м3 | 0.1884 | 5000 | 4235.6688 | 9235.6688 | 1740 | Бетон В25 | м3 | 1.02 | 0.19 | 4200 | 798
| 25 | Устройство бетонной подушки под кирпичную кладку 250х300(h) | м3 | 0.885 | 3500 | 3559.322 | 7059.322 | 6247.5 | Бетон В10 | м3 | 1.02 | 0.9 | 3500 | 3150
| 26 | Кладка стен приямка экскаватора толщ. 250 мм | м3 | 10.764 | 2300 | 5401.4103 | 7701.4103 | 82897.98 | кирпич рядовой | шт | 395.0877 | 4252.72 | 11.5 | 48906.28
[9 empty] | раствор М100 | м3 | 0.23509 | 2.53 | 3650 | 9234.5
Общестроительные работы общие
| 27 | Штробление существующих стен | м3 | 10.848 | 2000 | 0 | 2000 | 21696 |  |  |  | 0 |  | 0
х | х | х | х | х | х | х | х | х | х | х | х | х | х | х