## Смета
№ | Наименование работ | Ед. изм. | Объём | Цена ед./раб | Цена ед./мат | Цена ед. дог., руб. (с НДС) | Цена дог. руб. (с НДС) | Наименование материалов, механизмов | Ед. изм. | Расход на ед. | Расход всего | Цена ед./мат | Цена общ./мат руб.
1. Стены
1 | Устройство перегородок из гипсокартонных листов (ГКЛ) по системе «КНАУФ» с одинарным металлическим каркасом и двухслойной обшивкой с обеих сторон с изоляцией | м2 | 1978.716 | 1000 | 821 | 1821 | 3603242 | КНАУФ-лист ГКЛ 12,5 мм | м2 | 4.2 | 8310.6072 | 114.4 | 950733
[8 empty] | КНАУФ-профиль ПН 75/40 | пм | 0.7 | 1385.1012 | 59.4 | 82275
[8 empty] | КНАУФ-профиль ПС 75/50 | пм | 2 | 3957.432 | 69.3 | 274250
[8 empty] | Шуруп TN 25 | шт. | 13 | 25723.308 | 0.3 | 7717
[8 empty] | Шуруп TN 35 | шт. | 29 | 57382.764 | 0.3 | 17215
[8 empty] | Шпаклевка КНАУФ-Фуген (Фугенфюллер) | кг | 1 | 1978.716 | 19.6 | 38783
[8 empty] | Лента армирующая | пм | 1.5 | 2968.074 | 2.8 | 8311
[8 empty] | Дюбель К 6/35 | шт. | 1.6 | 3165.9456 | 1 | 3166
[8 empty] | Лента уплотнительная | пм | 1.2 | 2374.4592 | 6.6 | 15671
[8 empty] | Грунтовка КНАУФ-Тифенгрунд | л | 0.2 | 395.7432 | 66 | 26119
[8 empty] | Утеплитель Изовер | м3 | 0.051 | 100.9145 | 1980 | 199811
2 | Устройство перегородок из гипсокартонных листов (ГКЛ, ГКЛВ) по системе «КНАУФ» с одинарным металлическим каркасом и двухслойной обшивкой с обеих сторон с изоляцией | м2 | 241.438 | 1000 | 881 | 1881 | 454145 | КНАУФ-лист ГКЛВ 12,5 мм | м2 | 2.1 | 507.0198 | 143 | 72504
[8 empty] | КНАУФ-лист ГКЛ 12,5 мм | м2 | 2.1 | 507.0198 | 114.4 | 58003
[8 empty] | КНАУФ-профиль ПН 75/40 | пм | 0.7 | 169.0066 | 59.4 | 10039
[8 empty] | КНАУФ-профиль ПС 75/50 | пм | 2 | 482.876 | 69.3 | 33463
[8 empty] | Шуруп TN 25 | шт. | 13 | 3138.694 | 0.3 | 942
[8 empty] | Шуруп TN 35 | шт. | 29 | 7001.702 | 0.3 | 2101
[8 empty] | Шпаклевка КНАУФ-Фуген (Фугенфюллер) | кг | 1 | 241.438 | 19.6 | 4732
[8 empty] | Лента армирующая | пм | 1.5 | 362.157 | 2.8 | 1014
[8 empty] | Дюбель К 6/35 | шт. | 1.6 | 386.3008 | 1 | 386
[8 empty] | Лента уплотнительная | пм | 1.2 | 289.7256 | 6.6 | 1912
[8 empty] | Грунтовка КНАУФ-Тифенгрунд | л | 0.2 | 48.2876 | 66 | 3187
[8 empty] | Утеплитель Изовер | м3 | 0.051 | 12.3133 | 1980 | 24380
3 | Устройство перегородок из гипсокартонных листов (ГКЛ) по системе «КНАУФ» с одинарным металлическим каркасом и двухслойной обшивкой с обеих сторон с изоляцией | м2 | 567.3951 | 1000 | 821 | 1821 | 1033226 | КНАУФ-лист ГКЛ 12,5 мм | м2 | 4.2 | 2383.0594 | 114.4 | 272622
[8 empty] | КНАУФ-профиль ПН 75/40 | пм | 0.7 | 397.1766 | 59.4 | 23592
[8 empty] | КНАУФ-профиль ПС 75/50 | пм | 2 | 1134.7902 | 69.3 | 78641
[8 empty] | Шуруп TN 25 | шт. | 13 | 7376.1363 | 0.3 | 2213
[8 empty] | Шуруп TN 35 | шт. | 29 | 16454.4579 | 0.3 | 4936
[8 empty] | Шпаклевка КНАУФ-Фуген (Фугенфюллер) | кг | 1 | 567.3951 | 19.6 | 11121
[8 empty] | Лента армирующая | пм | 1.5 | 851.0927 | 2.8 | 2383
[8 empty] | Дюбель К 6/35 | шт. | 1.6 | 907.8322 | 1 | 908
[8 empty] | Лента уплотнительная | пм | 1.2 | 680.8741 | 6.6 | 4494
[8 empty] | Грунтовка КНАУФ-Тифенгрунд | л | 0.2 | 113.479 | 66 | 7490
[8 empty] | Утеплитель Изовер | м3 | 0.051 | 28.9371 | 1980 | 57296
4 | Устройство перегородок из гипсокартонных листов (ГКЛ, ГКЛВ) по системе «КНАУФ» с одинарным металлическим каркасом и двухслойной обшивкой с обеих сторон с изоляцией | м2 | 41.01 | 1000 | 881 | 1881 | 77140 | КНАУФ-лист ГКЛВ 12,5 мм | м2 | 2.1 | 86.121 | 143 | 12315
[8 empty] | КНАУФ-лист ГКЛ 12,5 мм | м2 | 2.1 | 86.121 | 114.4 | 9852
[8 empty] | КНАУФ-профиль ПН 75/40 | пм | 0.7 | 28.707 | 59.4 | 1705
[8 empty] | КНАУФ-профиль ПС 75/50 | пм | 2 | 82.02 | 69.3 | 5684
[8 empty] | Шуруп TN 25 | шт. | 13 | 533.13 | 0.3 | 160
[8 empty] | Шуруп TN 35 | шт. | 29 | 1189.29 | 0.3 | 357
[8 empty] | Шпаклевка КНАУФ-Фуген (Фугенфюллер) | кг | 1 | 41.01 | 19.6 | 804
[8 empty] | Лента армирующая | пм | 1.5 | 61.515 | 2.8 | 172
[8 empty] | Дюбель К 6/35 | шт. | 1.6 | 65.616 | 1 | 66
[8 empty] | Лента уплотнительная | пм | 1.2 | 49.212 | 6.6 | 325
[8 empty] | Грунтовка КНАУФ-Тифенгрунд | л | 0.2 | 8.202 | 66 | 541
[8 empty] | Утеплитель Изовер | м3 | 0.051 | 2.0915 | 1980 | 4141
5 | Облицовка стен по системе «КНАУФ» по одинарному металлическому каркасу из потолочного профиля гипсокартонными листами (ГКЛ) в 2 слоя с изоляцией | м2 | 6705.956 | 650 | 492 | 1142 | 7658202 | КНАУФ-лист ГКЛ 12,5 мм | м2 | 2.1 | 14082.5076 | 114.4 | 1611039
[8 empty] | КНАУФ-профиль ПП 60/27 | пм | 2 | 13411.912 | 46.2 | 619630
[8 empty] | КНАУФ-профиль ПН 28/27 | шт. | 0.7 | 4694.1692 | 31.9 | 149744
[8 empty] | Подвес прямой 60/27 | шт. | 0.7 | 4694.1692 | 5.5 | 25818
[8 empty] | Лента уплотнительная | шт. | 0.8 | 5364.7648 | 6.6 | 35407
[8 empty] | Дюбель К 6/35 | шт. | 1.6 | 10729.5296 | 1 | 10730
[8 empty] | Шуруп LN 9 | шт. | 1.5 | 10058.934 | 0.3 | 3018
[8 empty] | Шуруп TN 35 | шт. | 21 | 140825.076 | 0.3 | 42248
[8 empty] | Лента армирующая | пм | 0.75 | 5029.467 | 2.8 | 14083
[8 empty] | Шпаклевка КНАУФ-Фуген (Фугенфюллер) | кг | 0.5 | 3352.978 | 19.6 | 65718
[8 empty] | Грунтовка КНАУФ-Тифенгрунд | л | 0.1 | 670.5956 | 66 | 44259
[8 empty] | Утеплитель Изовер | м3 | 0.051 | 342.0038 | 1980 | 677167
6 | Устройство откосов по системе «КНАУФ» по одинарному металлическому каркасу из потолочного профиля гипсокартонными листами (ГКЛ) в 2 слоя с изоляцией | м2 | 700 | 900 | 492 | 1392 | 974400 | КНАУФ-лист ГКЛ 12,5 мм | м2 | 2.1 | 1470 | 114.4 | 168168
[8 empty] | КНАУФ-профиль ПП 60/27 | пм | 2 | 1400 | 46.2 | 64680
[8 empty] | КНАУФ-профиль ПН 28/27 | шт. | 0.7 | 490 | 31.9 | 15631
[8 empty] | Подвес прямой 60/27 | шт. | 0.7 | 490 | 5.5 | 2695
[8 empty] | Лента уплотнительная | шт. | 0.8 | 560 | 6.6 | 3696
[8 empty] | Дюбель К 6/35 | шт. | 1.6 | 1120 | 1 | 1120
[8 empty] | Шуруп LN 9 | шт. | 1.5 | 1050 | 0.3 | 315
[8 empty] | Шуруп TN 35 | шт. | 21 | 14700 | 0.3 | 4410
[8 empty] | Лента армирующая | пм | 0.75 | 525 | 2.8 | 1470
[8 empty] | Шпаклевка КНАУФ-Фуген (Фугенфюллер) | кг | 0.5 | 350 | 19.6 | 6860
[8 empty] | Грунтовка КНАУФ-Тифенгрунд | л | 0.1 | 70 | 66 | 4620
[8 empty] | Утеплитель Изовер | м3 | 0.051 | 35.7 | 1980 | 70686
7 | Грунтовка откосов | м2 | 700 | 45 | 5 | 50 | 35000 | ПУФАС Грунтовка Decoself A50 пропиточная универсальная | л | 0.1 | 70 | 52.8 | 3696
8 | Выравнивае откосов из ГКЛ гипсовыми смесями толш. до 2 мм | м2 | 700 | 375 | 27 | 402 | 281400 | Ротбанд | кг | 1.7 | 1190 | 16 | 19040
9 | Грунтовка откосов | м2 | 700 | 45 | 5 | 50 | 35000 | ПУФАС Грунтовка Decoself A50 пропиточная универсальная | л | 0.1 | 70 | 52.8 | 3696
10 | Окраска откосов краской SINTEPOL- 10 за 2 раза | м2 | 700 | 225 | 23 | 248 | 173600 | Краска SINTEPOL- 10 колер. | кг | 0.35 | 245 | 66 | 16170
11 | Грунтовка стен | м2 | 8198 | 30 | 5 | 35 | 286930 | ПУФАС Грунтовка Decoself A50 пропиточная универсальная | л | 0.1 | 819.8 | 52.8 | 43285
12 | Выравнивае стен из ГКЛ гипсовыми смесями толш. до 2 мм | м2 | 8198 | 250 | 27 | 277 | 2270846 | Ротбанд | кг | 1.7 | 13936.6 | 16 | 222986
13 | Грунтовка стен | м2 | 8198 | 30 | 5 | 35 | 286930 | ПУФАС Грунтовка Decoself A50 пропиточная универсальная | л | 0.1 | 819.8 | 52.8 | 43285
14 | Окраска краской SINTEPOL- 10 за 2 раза | м2 | 8198 | 150 | 23 | 173 | 1418254 | Краска SINTEPOL- 10 колер. | кг | 0.35 | 2869.3 | 66 | 189374
15 | Грунтовка стен | м2 | 632.15 | 30 | 5 | 35 | 22125 | ПУФАС Грунтовка Decoself A50 пропиточная универсальная | л | 0.1 | 63.215 | 52.8 | 3338
16 | Выравнивае стен из ГКЛ гипсовыми смесями толш. до 2 мм | м2 | 632.15 | 250 | 27 | 277 | 175106 | Ротбанд | кг | 1.7 | 1074.655 | 16 | 17194
17 | Грунтовка стен | м2 | 632.15 | 30 | 5 | 35 | 22125 | ПУФАС Грунтовка Decoself A50 пропиточная универсальная | л | 0.1 | 63.215 | 52.8 | 3338
18 | Оклейка стен флизелиновыми обоями под покраску | м2 | 632.15 | 100 | 50 | 150 | 94823 | Обои флизелиновые под покраску | м2 | 1.12 | 708.008 | 40.7 | 28816
[8 empty] | КЕЛИД Клей обойный СПЕЦ-ФЛИЗЕЛИН | шт. | 0.029 | 18.3324 | 165 | 3025
19 | Грунтовка стен | м2 | 632.15 | 30 | 5 | 35 | 22125 | ПУФАС Грунтовка Decoself A50 пропиточная универсальная | л | 0.1 | 63.215 | 52.8 | 3338
20 | Окраска водоэмульсионной краской за 2 раза | м2 | 632.15 | 150 | 26 | 176 | 111258 | ТЕКС Краска в/д интерьерная класс ПРОФИ колер. | кг | 0.36 | 227.574 | 71.5 | 16272
21 | Грунтовка стен | м2 | 718.97 | 30 | 5 | 35 | 25164 | ПУФАС Грунтовка Decoself A50 пропиточная универсальная | л | 0.1 | 71.897 | 52.8 | 3796
22 | Облицовка стен плиткой с затиркой швов | м2 | 718.97 | 1000 | 403 | 1403 | 1008715 | Плитка Ладога 200*300 | м2 | 1.07 | 769.2979 | 242 | 186170
[8 empty] | ЮНИС Клей плиточный Плюс | кг | 7.5 | 5392.275 | 15.6 | 84119
[8 empty] | ЦЕРЕЗИТ CE33 белый | кг | 0.5 | 359.485 | 55 | 19772
23 | Грунтовка стен Бетонконтакт | м2 | 1133.04 | 30 | 18 | 48 | 54386 | ПУФАС Грунтовка для повышения адгезии Бетоконтакт для внутренних работ | кг | 0.2 | 226.608 | 90.2 | 20440
24 | Выравнивае стен из кирпича/камня гипсовыми смесями толш. до 20 мм по сетке | м2 | 1133.04 | 350 | 311 | 661 | 748939 | Ротбанд | кг | 17 | 19261.68 | 16 | 308187
[8 empty] | Сетка ЦПВС 40х0,5х0,5мм оцинкованная (ячейки 20х20мм) | м2 | 1.05 | 1189.692 | 33 | 39260
[8 empty] | дюбель-гвоздь 6*40 | шт. | 4 | 4532.16 | 1 | 4532
25 | Грунтовка стен | м2 | 1133.04 | 30 | 5 | 35 | 39656 | ПУФАС Грунтовка Decoself A50 пропиточная универсальная | л | 0.1 | 113.304 | 52.8 | 5982
26 | Окраска за 2 раза под "шагрень" | м2 | 1133.04 | 150 | 135 | 285 | 322916 | Краска текстурная SINTEPOL ШАГРЕНЬ | кг | 1.8 | 2039.472 | 74.8 | 152553
27 | Монтаж подоконников из ПВХ | пм | 193.1 | 200 | 406 | 606 | 117019 | доска подоконная шириной 700мм | м2 | 1.05 | 70.9643 | 660 | 46836
[8 empty] | макрофлекс 750мл | бал | 0.5 | 96.55 | 242 | 23365
[8 empty] | силикон | бал | 0.3 | 57.93 | 143 | 8284
28 | Монтаж отбойной доски | пм | 701 | 150 | 177 | 327 | 229227 | Доска отбойная из ЛДСП 150 мм | пм | 1.05 | 736.05 | 165 | 121448
[8 empty] | Крепеж | шт. | 3 | 2103 | 1.1 | 2313
2. Потолки
29 | Устройство подвесной системы из плит типа "Армстронг" | м2 | 5464.72 | 500 | 539 | 1039 | 5677844 | панели потолочные "Армстронг" с копмлектующими | м2 | 1.03 | 5628.6616 | 517 | 2910018
[8 empty] | саморез 4,5*45 | шт. | 5 | 27323.6 | 0.3 | 8197
[8 empty] | дюбель для крепления подвесного потолка "Армстронг" 8х40-50 | шт. | 5 | 27323.6 | 1 | 27324
30 | Устройство подвесной системы реечной Албес | м2 | 276.39 | 500 | 516 | 1016 | 280812 | панели с копмлектующими реечный Албес | м2 | 1.03 | 284.6817 | 495 | 140917
[8 empty] | саморез 4,5*45 | шт. | 5 | 1381.95 | 0.3 | 415
[8 empty] | дюбель для крепления подвесного потолка 8х40-50 | шт. | 5 | 1381.95 | 1 | 1382
31 | Грунтовка стен Бетонконтакт | м2 | 998.35 | 30 | 18 | 48 | 47921 | ПУФАС Грунтовка для повышения адгезии Бетоконтакт для внутренних работ | кг | 0.2 | 199.67 | 90.2 | 18010
32 | Выравнивание потолков гипсовой штукатуркой "ротбанд" до 5 мм | м2 | 998.35 | 300 | 68 | 368 | 367393 | Ротбанд | кг | 4.25 | 4242.9875 | 16 | 67888
33 | Грунтовка потолка | м2 | 998.35 | 30 | 5 | 35 | 34942 | ПУФАС Грунтовка Decoself A50 пропиточная универсальная | л | 0.1 | 99.835 | 52.8 | 5271
34 | Шпаклевка поверхностей потолков с сеткой строби шпаклевкой Кнауф Фуген т.2 мм под окраску | м2 | 998.35 | 250 | 49 | 299 | 298507 | КНАУФ Шпаклевка Фуген | кг | 1.6 | 1597.36 | 19.6 | 31308
[8 empty] | СТРОБИ Сетка малярная 2х2мм | м2 | 1.05 | 1048.2675 | 14.3 | 14990
[8 empty] | КЕЛИД Клей обойный СПЕЦ-ФЛИЗЕЛИН | шт. | 0.015 | 14.9753 | 165 | 2471
35 | Грунтовка потолка | м2 | 998.35 | 30 | 5 | 35 | 34942 | ПУФАС Грунтовка Decoself A50 пропиточная универсальная | л | 0.1 | 99.835 | 52.8 | 5271
36 | Окраска водоэмульсионной краской за 2 раза | м2 | 998.35 | 180 | 19 | 199 | 198672 | ТЕКС Краска в/д для потолка класс ПРОФИ супербелая | кг | 0.36 | 359.406 | 52.8 | 18977
3. Полы
а. Тип пола 1
37 | Грунтовка пола | м2 | 454.37 | 30 | 5 | 35 | 15903 | ПУФАС Грунтовка Decoself A50 пропиточная универсальная | л | 0.1 | 45.437 | 52.8 | 2399
38 | Нанесение гидроизоляции ГИДРОТЭКС В | м2 | 454.37 | 150 | 173 | 323 | 146762 | ГИДРОТЭКС В Водоостанавливающая, проникающая гидроизоляция | кг | 2.5 | 1135.925 | 69.3 | 78720
39 | Устройство цементно-песчаной стяжки из жесткого р-ра М150 т.50мм | м2 | 454.37 | 250 | 186 | 436 | 198105 | цемент М-500 ДО | т | 0.0208 | 9.4509 | 5214 | 49277
[8 empty] | песок карьерный фр.2-2,5 мм | м3 | 0.058 | 26.3535 | 880 | 23191
[8 empty] | фибрин | кг | 0.0306 | 13.9037 | 253 | 3518
[8 empty] | диз. топливо | л | 0.5 | 227.185 | 38.5 | 8747
40 | Грунтовка пола под линолеум (по стяжке) | м2 | 454.37 | 30 | 11 | 41 | 18629 | ПУФАС Грунтовка для стяжки мороз. (10л=10кг) (ГС) | л | 0.1 | 45.437 | 106.7 | 4848
41 | Устройство покрытий из линолеума | м2 | 454.37 | 300 | 622 | 922 | 418929 | ТАРКЕТТ Линолеум Акцент Минерал | м2 | 1.14 | 517.9818 | 473 | 245005
[8 empty] | ПУФАС 525 Клей для коммерческого линолеума и ПВХ покрытий Bodenkleber | кг | 0.35 | 159.0295 | 169.4 | 26940
[8 empty] | шнур сварочный стыковочный | пм | 0.75 | 340.7775 | 31.9 | 10871
б. Тип пола 2
42 | Грунтовка пола | м2 | 1125.63 | 30 | 5 | 35 | 39397 | ПУФАС Грунтовка Decoself A50 пропиточная универсальная | л | 0.1 | 112.563 | 52.8 | 5943
43 | Нанесение гидроизоляции ГИДРОТЭКС В | м2 | 1125.63 | 150 | 173 | 323 | 363578 | ГИДРОТЭКС В Водоостанавливающая, проникающая гидроизоляция | кг | 2.5 | 2814.075 | 69.3 | 195015
44 | Устройство цементно-песчаной стяжки из жесткого р-ра М150 т.50мм | м2 | 1125.63 | 250 | 186 | 436 | 490775 | цемент М-500 ДО | т | 0.0208 | 23.4131 | 5214 | 122076
[8 empty] | песок карьерный фр.2-2,5 мм | м3 | 0.058 | 65.2865 | 880 | 57452
[8 empty] | фибрин | кг | 0.0306 | 34.4443 | 253 | 8714
[8 empty] | диз. топливо | л | 0.5 | 562.815 | 38.5 | 21668
45 | Устройство полимерного пола Levl Coat 501 | м2 | 1125.63 | 700 | 560 | 1260 | 1418294 | Грунт LEVL COAT 101 | кг | 0.9 | 1013.067 | 374 | 378887
[8 empty] | Состав LEVL COAT 501 | кг | 0.51 | 574.0713 | 429.7 | 246678
[8 empty] | песок кварцевый прокаленный | кг | 0.4 | 450.252 | 11 | 4953
в. Тип пола 3
46 | Грунтовка пола | м2 | 27.59 | 30 | 5 | 35 | 966 | ПУФАС Грунтовка Decoself A50 пропиточная универсальная | л | 0.1 | 2.759 | 52.8 | 146
47 | Нанесение гидроизоляции ГИДРОТЭКС В | м2 | 27.59 | 150 | 173 | 323 | 8912 | ГИДРОТЭКС В Водоостанавливающая, проникающая гидроизоляция | кг | 2.5 | 68.975 | 69.3 | 4780
48 | Устройство цементно-песчаной стяжки из жесткого р-ра М150 т.30мм | м2 | 27.59 | 250 | 112 | 362 | 9988 | цемент М-500 ДО | т | 0.01248 | 0.34432 | 5214 | 1795
[8 empty] | песок карьерный фр.2-2,5 мм | м3 | 0.0348 | 0.96013 | 880 | 845
[8 empty] | фибрин | кг | 0.01836 | 0.50655 | 253 | 128
[8 empty] | диз. топливо | л | 0.3 | 8.277 | 38.5 | 319
49 | Устройство гидроизоляции в 2 слоя Техноэластом ХПП с заведением на стены | м2 | 27.59 | 300 | 321 | 621 | 17133 | Техноэласт ХПП | м2 | 2.14 | 59.0426 | 128.7 | 7599
[8 empty] | Праймер битумный | л | 0.3 | 8.277 | 66 | 546
[8 empty] | газ-пропан-(заправка) | бал. | 0.02 | 0.5518 | 935 | 516
[8 empty] | бензин-растворитель | л | 0.2 | 5.518 | 37.5 | 207
50 | Облицовка пола плиткой (слой клея 10 мм) с затиркой швов | м2 | 27.59 | 1000 | 615 | 1615 | 44558 | Плитка керамогранит Техногресс 300*300 | м2 | 1.07 | 29.5213 | 330 | 9742
[8 empty] | ЮНИС Клей плиточный Плюс | кг | 15 | 413.85 | 15.6 | 6456
[8 empty] | ЦЕРЕЗИТ CE33 белый | кг | 0.5 | 13.795 | 55 | 759
г. Тип пола 4
51 | Грунтовка пола | м2 | 16.56 | 30 | 5 | 35 | 580 | ПУФАС Грунтовка Decoself A50 пропиточная универсальная | л | 0.1 | 1.656 | 52.8 | 87
52 | Нанесение гидроизоляции ГИДРОТЭКС В | м2 | 16.56 | 150 | 173 | 323 | 5349 | ГИДРОТЭКС В Водоостанавливающая, проникающая гидроизоляция | кг | 2.5 | 41.4 | 69.3 | 2869
53 | Устройство цементно-песчаной стяжки из жесткого р-ра М150 т.30мм | м2 | 27.59 | 250 | 112 | 362 | 9988 | цемент М-500 ДО | т | 0.01248 | 0.34432 | 5214 | 1795
[8 empty] | песок карьерный фр.2-2,5 мм | м3 | 0.0348 | 0.96013 | 880 | 845
[8 empty] | фибрин | кг | 0.01836 | 0.50655 | 253 | 128
[8 empty] | диз. топливо | л | 0.3 | 8.277 | 38.5 | 319
54 | Устройство гидроизоляции в 2 слоя Техноэластом ХПП с заведением на стены | м2 | 16.56 | 300 | 321 | 621 | 10284 | Техноэласт ХПП | м2 | 2.14 | 35.4384 | 128.7 | 4561
[8 empty] | Праймер битумный | л | 0.3 | 4.968 | 66 | 328
[8 empty] | газ-пропан-(заправка) | бал. | 0.02 | 0.3312 | 935 | 310
[8 empty] | бензин-растворитель | л | 0.2 | 3.312 | 37.5 | 124
55 | Облицовка пола плиткой (слой клея 10 мм) с затиркой швов | м2 | 16.56 | 1000 | 615 | 1615 | 26744 | Плитка керамогранит Техногресс 300*300 | м2 | 1.07 | 17.7192 | 330 | 5847
[8 empty] | ЮНИС Клей плиточный Плюс | кг | 15 | 248.4 | 15.6 | 3875
[8 empty] | ЦЕРЕЗИТ CE33 белый | кг | 0.5 | 8.28 | 55 | 455
д. Тип пола 5
56 | Устройство цементно-песчаной стяжки из жесткого р-ра М150 т.50мм | м2 | 293.87 | 250 | 186 | 436 | 128127 | цемент М-500 ДО | т | 0.0208 | 6.1125 | 5214 | 31871
[8 empty] | песок карьерный фр.2-2,5 мм | м3 | 0.058 | 17.0445 | 880 | 14999
[8 empty] | фибрин | кг | 0.0306 | 8.9924 | 253 | 2275
[8 empty] | диз. топливо | л | 0.5 | 146.935 | 38.5 | 5657
57 | Грунтовка пола под Ветонит | м2 | 293.87 | 30 | 27 | 57 | 16751 | грунтовка Ветонит МД-16 | л | 0.1 | 29.387 | 265.1 | 7790
58 | Заливка полов сухими смесями "ветонит" толщиной 2 мм | м2 | 293.87 | 150 | 86 | 236 | 69353 | ветонит 3000 | кг | 3 | 881.61 | 28.6 | 25214
59 | Устройство покрытия из ламината 33 класс | м2 | 293.87 | 250 | 771 | 1021 | 300041 | Ламинат 33 класс | м2 | 1.15 | 337.9505 | 660 | 223047
[8 empty] | Подложка 2мм | м2 | 1.05 | 308.5635 | 11.7 | 3610
е. Тип пола 6
60 | Устройство цементно-песчаной стяжки из жесткого р-ра М150 т.50мм | м2 | 1583.91 | 250 | 186 | 436 | 690585 | цемент М-500 ДО | т | 0.0208 | 32.9453 | 5214 | 171777
[8 empty] | песок карьерный фр.2-2,5 мм | м3 | 0.058 | 91.8668 | 880 | 80843
[8 empty] | фибрин | кг | 0.0306 | 48.4676 | 253 | 12262
[8 empty] | диз. топливо | л | 0.5 | 791.955 | 38.5 | 30490
61 | Грунтовка пола под Ветонит | м2 | 1583.91 | 30 | 27 | 57 | 90283 | грунтовка Ветонит МД-16 | л | 0.1 | 158.391 | 265.1 | 41989
62 | Заливка полов сухими смесями "ветонит" толщиной 2 мм | м2 | 1583.91 | 150 | 86 | 236 | 373803 | ветонит 3000 | кг | 3 | 4751.73 | 28.6 | 135899
63 | Устройство покрытий из линолеума | м2 | 1583.91 | 300 | 622 | 922 | 1460365 | ТАРКЕТТ Линолеум Акцент Минерал | м2 | 1.14 | 1805.6574 | 473 | 854076
[8 empty] | ПУФАС 525 Клей для коммерческого линолеума и ПВХ покрытий Bodenkleber | кг | 0.35 | 554.3685 | 169.4 | 93910
[8 empty] | шнур сварочный стыковочный | пм | 0.75 | 1187.9325 | 31.9 | 37895
ж. Тип пола 7
64 | Устройство цементно-песчаной стяжки из жесткого р-ра М150 т.50мм | м2 | 2334.38 | 250 | 186 | 436 | 1017790 | цемент М-500 ДО | т | 0.0208 | 48.5551 | 5214 | 253166
[8 empty] | песок карьерный фр.2-2,5 мм | м3 | 0.058 | 135.394 | 880 | 119147
[8 empty] | фибрин | кг | 0.0306 | 71.432 | 253 | 18072
[8 empty] | диз. топливо | л | 0.5 | 1167.19 | 38.5 | 44937
65 | Устройство полимерного пола Levl Coat 501 | м2 | 2334.38 | 700 | 560 | 1260 | 2941319 | Грунт LEVL COAT 101 | кг | 0.9 | 2100.942 | 374 | 785752
[8 empty] | Состав LEVL COAT 501 | кг | 0.51 | 1190.5338 | 429.7 | 511572
[8 empty] | песок кварцевый прокаленный | кг | 0.4 | 933.752 | 11 | 10271
з. Тип пола 8
66 | Устройство цементно-песчаной стяжки из жесткого р-ра М150 т.30мм | м2 | 91.4 | 250 | 112 | 362 | 33087 | цемент М-500 ДО | т | 0.01248 | 1.1407 | 5214 | 5947
[8 empty] | песок карьерный фр.2-2,5 мм | м3 | 0.0348 | 3.1807 | 880 | 2799
[8 empty] | фибрин | кг | 0.01836 | 1.6781 | 253 | 425
[8 empty] | диз. топливо | л | 0.3 | 27.42 | 38.5 | 1056
67 | Устройство гидроизоляции в 2 слоя Техноэластом ХПП с заведением на стены | м2 | 91.4 | 300 | 321 | 621 | 56759 | Техноэласт ХПП | м2 | 2.14 | 195.596 | 128.7 | 25173
[8 empty] | Праймер битумный | л | 0.3 | 27.42 | 66 | 1810
[8 empty] | газ-пропан-(заправка) | бал. | 0.02 | 1.828 | 935 | 1709
[8 empty] | бензин-растворитель | л | 0.2 | 18.28 | 37.5 | 686
68 | Облицовка пола плиткой (слой клея 10 мм) с затиркой швов | м2 | 91.4 | 1000 | 615 | 1615 | 147611 | Плитка керамогранит Техногресс 300*300 | м2 | 1.07 | 97.798 | 330 | 32273
[8 empty] | ЮНИС Клей плиточный Плюс | кг | 15 | 1371 | 15.6 | 21388
[8 empty] | ЦЕРЕЗИТ CE33 белый | кг | 0.5 | 45.7 | 55 | 2514
и. Тип пола 9
69 | Устройство цементно-песчаной стяжки из жесткого р-ра М150 т.50мм | м2 | 476.9 | 250 | 186 | 436 | 207928 | цемент М-500 ДО | т | 0.0208 | 9.9195 | 5214 | 51720
[8 empty] | песок карьерный фр.2-2,5 мм | м3 | 0.058 | 27.6602 | 880 | 24341
[8 empty] | фибрин | кг | 0.0306 | 14.5931 | 253 | 3692
[8 empty] | диз. топливо | л | 0.5 | 238.45 | 38.5 | 9180
70 | Облицовка пола плиткой с затиркой швов | м2 | 476.9 | 1000 | 498 | 1498 | 714396 | Плитка керамогранит Техногресс 300*300 | м2 | 1.07 | 510.283 | 330 | 168393
[8 empty] | ЮНИС Клей плиточный Плюс | кг | 7.5 | 3576.75 | 15.6 | 55797
[8 empty] | ЦЕРЕЗИТ CE33 белый | кг | 0.5 | 238.45 | 55 | 13115
к. Тип пола 10
71 | Устройство цементно-песчаной стяжки из жесткого р-ра М150 т.50мм | м2 | 36.61 | 250 | 186 | 436 | 15962 | цемент М-500 ДО | т | 0.0208 | 0.76149 | 5214 | 3970
[8 empty] | песок карьерный фр.2-2,5 мм | м3 | 0.058 | 2.1234 | 880 | 1869
[8 empty] | фибрин | кг | 0.0306 | 1.1203 | 253 | 283
[8 empty] | диз. топливо | л | 0.5 | 18.305 | 38.5 | 705
72 | Устройство гидроизоляции в 2 слоя Техноэластом ХПП с заведением на стены | м2 | 36.61 | 300 | 321 | 621 | 22735 | Техноэласт ХПП | м2 | 2.14 | 78.3454 | 128.7 | 10083
[8 empty] | Праймер битумный | л | 0.3 | 10.983 | 66 | 725
[8 empty] | газ-пропан-(заправка) | бал. | 0.02 | 0.7322 | 935 | 685
[8 empty] | бензин-растворитель | л | 0.2 | 7.322 | 37.5 | 275
73 | Облицовка пола плиткой (слой клея 10 мм) с затиркой швов | м2 | 36.61 | 1000 | 615 | 1615 | 59125 | Плитка керамогранит Техногресс 300*300 | м2 | 1.07 | 39.1727 | 330 | 12927
[8 empty] | ЮНИС Клей плиточный Плюс | кг | 15 | 549.15 | 15.6 | 8567
[8 empty] | ЦЕРЕЗИТ CE33 белый | кг | 0.5 | 18.305 | 55 | 1007
л. Тип пола 11
74 | Укладк утеплителя толщ. 50 мм | м2 | 175.41 | 50 | 465 | 515 | 90336 | Технофлор Проф | м3 | 0.051 | 8.9459 | 9116.2 | 81553
75 | Устройство цементно-песчаной стяжки из жесткого р-ра М150 т.50мм | м2 | 175.41 | 250 | 186 | 436 | 76479 | цемент М-500 ДО | т | 0.0208 | 3.6485 | 5214 | 19023
[8 empty] | песок карьерный фр.2-2,5 мм | м3 | 0.058 | 10.1738 | 880 | 8953
[8 empty] | фибрин | кг | 0.0306 | 5.3675 | 253 | 1358
[8 empty] | диз. топливо | л | 0.5 | 87.705 | 38.5 | 3377
76 | Устройство полимерного пола Levl Coat 501 | м2 | 175.41 | 700 | 560 | 1260 | 221017 | Грунт LEVL COAT 101 | кг | 0.9 | 157.869 | 374 | 59043
[8 empty] | Состав LEVL COAT 501 | кг | 0.51 | 89.4591 | 429.7 | 38441
[8 empty] | песок кварцевый прокаленный | кг | 0.4 | 70.164 | 11 | 772
м. Тип пола 12
77 | Укладк утеплителя толщ. 60 мм | м2 | 208.76 | 50 | 148 | 198 | 41334 | ТЕХНОАКУСТИК | м3 | 0.0612 | 12.7761 | 2420 | 30918
78 | Укладка ДВП | м2 | 208.76 | 50 | 65 | 115 | 24007 | ДВП 2745х1700х3,2мм | м2 | 1.05 | 219.198 | 61.6 | 13503
79 | Устройство дощатого пола | м2 | 208.76 | 350 | 641 | 991 | 206881 | Лаги 100*40 деревянные | м3 | 0.0082 | 1.7118 | 7699.9 | 13181
[8 empty] | Доски шпунтованные 30 мм | м3 | 0.03 | 6.2628 | 19250 | 120559
н. Тип пола 13
80 | Устройство цементно-песчаной стяжки из жесткого р-ра М150 т.50мм | м2 | 201.58 | 250 | 186 | 436 | 87889 | цемент М-500 ДО | т | 0.0208 | 4.1929 | 5214 | 21862
[8 empty] | песок карьерный фр.2-2,5 мм | м3 | 0.058 | 11.6916 | 880 | 10289
[8 empty] | фибрин | кг | 0.0306 | 6.1683 | 253 | 1561
[8 empty] | диз. топливо | л | 0.5 | 100.79 | 38.5 | 3880
81 | Грунтовка пола грунтом белого цвета | м2 | 201.58 | 30 | 9 | 39 | 7862 | ПУФАС Грунтовочная краска белая Grundierweiss мороз. | л | 0.15 | 30.237 | 57.2 | 1730
о. Плинтусы
82 | Устройство напольного плинтуса из плитки | пм | 694 | 150 | 50 | 200 | 138800 | Плитка керамогранит Техногресс 300*300 | м2 | 1.07 | 74.258 | 330 | 24505
|  | м2 | 69.4 |  |  |  |  | ЮНИС Клей плиточный Плюс | кг | 7.5 | 520.5 | 15.6 | 8120
[8 empty] | ЦЕРЕЗИТ CE33 белый | кг | 0.5 | 34.7 | 55 | 1909
83 | Устройство плинтуса ПВХ | пм | 2719 | 75 | 47 | 122 | 331718 | плинтусы из пластика с кабель-каналом ПВХ | пм | 1.01 | 2746.19 | 44 | 120832
[8 empty] | дюбель для крепления плинтуса из пластика | шт. | 3 | 8157 | 1 | 8157
4. Двери, окна
а. Двери деревянные
84 | Дверь деревянная ДГ 24-10 | шт. | 24 | 3000 | 11464 | 14464 | 347136 | Дверь деревянная шпонированная в копмлекте с коробкой, доборами, фурнитурой | шт. | 1 | 24 | 11000 | 264000
[8 empty] | заглушки | к-т | 1 | 24 | 33 | 792
[8 empty] | макрофлекс проф 0,75л | бал. | 1 | 24 | 242 | 5808
[8 empty] | дюбель-гвоздь 8х40 | шт. | 8 | 192 | 1 | 192
[8 empty] | саморез 120 | шт. | 8 | 192 | 1.7 | 326
[8 empty] | брусок деревянный 50х50 | пм | 6 | 144 | 18.7 | 2693
[8 empty] | фиксаторы дверные | шт. | 1 | 24 | 55 | 1320
85 | Дверь деревянная ДГ 24-12 | шт. | 17 | 3000 | 13114 | 16114 | 273938 | Дверь деревянная шпонированная в копмлекте с коробкой, доборами, фурнитурой | шт. | 1 | 17 | 12650 | 215050
[8 empty] | заглушки | к-т | 1 | 17 | 33 | 561
[8 empty] | макрофлекс проф 0,75л | бал. | 1 | 17 | 242 | 4114
[8 empty] | дюбель-гвоздь 8х40 | шт. | 8 | 136 | 1 | 136
[8 empty] | саморез 120 | шт. | 8 | 136 | 1.7 | 231
[8 empty] | брусок деревянный 50х50 | пм | 6 | 102 | 18.7 | 1907
[8 empty] | фиксаторы дверные | шт. | 1 | 17 | 55 | 935
86 | Дверь деревянная ДГ 24-15 | шт. | 23 | 3000 | 14764 | 17764 | 408572 | Дверь деревянная шпонированная в копмлекте с коробкой, доборами, фурнитурой | шт. | 1 | 23 | 14300 | 328900
[8 empty] | заглушки | к-т | 1 | 23 | 33 | 759
[8 empty] | макрофлекс проф 0,75л | бал. | 1 | 23 | 242 | 5566
[8 empty] | дюбель-гвоздь 8х40 | шт. | 8 | 184 | 1 | 184
[8 empty] | саморез 120 | шт. | 8 | 184 | 1.7 | 313
[8 empty] | брусок деревянный 50х50 | пм | 6 | 138 | 18.7 | 2581
[8 empty] | фиксаторы дверные | шт. | 1 | 23 | 55 | 1265
87 | Дверь деревянная ДГ 21-8 | шт. | 1 | 3000 | 10364 | 13364 | 13364 | Дверь деревянная шпонированная в копмлекте с коробкой, доборами, фурнитурой | шт. | 1 | 1 | 9900 | 9900
[8 empty] | заглушки | к-т | 1 | 1 | 33 | 33
[8 empty] | макрофлекс проф 0,75л | бал. | 1 | 1 | 242 | 242
[8 empty] | дюбель-гвоздь 8х40 | шт. | 8 | 8 | 1 | 8
[8 empty] | саморез 120 | шт. | 8 | 8 | 1.7 | 14
[8 empty] | брусок деревянный 50х50 | пм | 6 | 6 | 18.7 | 112
[8 empty] | фиксаторы дверные | шт. | 1 | 1 | 55 | 55
88 | Дверь деревянная ДГ 21-9 | шт. | 2 | 3000 | 10364 | 13364 | 26728 | Дверь деревянная шпонированная в копмлекте с коробкой, доборами, фурнитурой | шт. | 1 | 2 | 9900 | 19800
[8 empty] | заглушки | к-т | 1 | 2 | 33 | 66
[8 empty] | макрофлекс проф 0,75л | бал. | 1 | 2 | 242 | 484
[8 empty] | дюбель-гвоздь 8х40 | шт. | 8 | 16 | 1 | 16
[8 empty] | саморез 120 | шт. | 8 | 16 | 1.7 | 27
[8 empty] | брусок деревянный 50х50 | пм | 6 | 12 | 18.7 | 224
[8 empty] | фиксаторы дверные | шт. | 1 | 2 | 55 | 110
б. Двери металлические и противопожарные
89 | Дверь металлическая 2370*970 | шт. | 9 | 4500 | 23650 | 28150 | 253350 | Дверь металлическая окрашенная в копмлекте с коробкой, фурнитурой | шт. | 1 | 9 | 23100 | 207900
[8 empty] | Крепеж, расходники | к-т | 1 | 9 | 550 | 4950
90 | Дверь металлическая 2370*1170 | шт. | 1 | 4500 | 25850 | 30350 | 30350 | Дверь металлическая окрашенная в копмлекте с коробкой, фурнитурой | шт. | 1 | 1 | 25300 | 25300
[8 empty] | Крепеж, расходники | к-т | 1 | 1 | 550 | 550
91 | Дверь металлическая 2370*1470 | шт. | 1 | 4500 | 30250 | 34750 | 34750 | Дверь металлическая окрашенная в копмлекте с коробкой, фурнитурой | шт. | 1 | 1 | 29700 | 29700
[8 empty] | Крепеж, расходники | к-т | 1 | 1 | 550 | 550
92 | Дверь металлическая 2200*1350 | шт. | 1 | 4500 | 25850 | 30350 | 30350 | Дверь металлическая окрашенная в копмлекте с коробкой, фурнитурой | шт. | 1 | 1 | 25300 | 25300
[8 empty] | Крепеж, расходники | к-т | 1 | 1 | 550 | 550
93 | Дверь металлическая 2100*1200 | шт. | 2 | 4500 | 22550 | 27050 | 54100 | Дверь металлическая окрашенная в копмлекте с коробкой, фурнитурой | шт. | 1 | 2 | 22000 | 44000
[8 empty] | Крепеж, расходники | к-т | 1 | 2 | 550 | 1100
94 | Дверь металлическая противопожарная EI-30 2100*900 | шт. | 2 | 4500 | 24750 | 29250 | 58500 | Дверь металлическая окрашенная в копмлекте с коробкой, фурнитурой | шт. | 1 | 2 | 24200 | 48400
[8 empty] | Крепеж, расходники | к-т | 1 | 2 | 550 | 1100
95 | Дверь металлическая противопожарная c остеклением EI-60 2100*1510 | шт. | 14 | 4500 | 35200 | 39700 | 555800 | Дверь металлическая окрашенная в копмлекте с коробкой, фурнитурой, доводчиком | шт. | 1 | 14 | 34650 | 485100
[8 empty] | Крепеж, расходники | к-т | 1 | 14 | 550 | 7700
в. Двери и окна из ПВХ
96 | Дверь ПВХ 2370*1270 | шт. | 2 | 3000 | 17105 | 20105 | 40210 | Дверь ПВХ в копмлекте с коробкой, фурнитурой, доводчиком | шт. | 1 | 2 | 16555 | 33110
[8 empty] | Крепеж, расходники | к-т | 1 | 2 | 550 | 1100
97 | Дверь ПВХ 2370*1170 | шт. | 1 | 3000 | 13200 | 16200 | 16200 | Дверь ПВХ в копмлекте с коробкой, фурнитурой | шт. | 1 | 1 | 12650 | 12650
[8 empty] | Крепеж, расходники | к-т | 1 | 1 | 550 | 550
98 | Окно ПВХ 2000*1500 | шт. | 1 | 3000 | 17050 | 20050 | 20050 | Окно ПВХ в копмлекте | шт. | 1 | 1 | 16500 | 16500
[8 empty] | Крепеж, расходники | к-т | 1 | 1 | 550 | 550
5. Сантехнические перегородки
99 | Изготовление и монтаж сантехнических перегородок | м2 | 136.54 | 1000 | 4400 | 5400 | 737316 | Сантехнические перегородки NAYADA в копмлекте | м2 | 1 | 136.54 | 4400 | 600776
6. Перила (поручни) из нержавеющей стали
100 | Устройство перил из нержавеющей стали | пм | 134.4 | 1000 | 4400 | 5400 | 725760 | Перила из нержавеющей стали в копмлекте | пм | 1 | 134.4 | 4400 | 591360
101 | Устройство поручня из нержавеющей стали | пм | 4.58 | 750 | 3850 | 4600 | 21068 | Поручни из нержавеющей стали в копмлекте | пм | 1 | 4.58 | 3850 | 17633
7. Кровля
102 | Демонтаж кровельного пирога (средняя толщина 300 мм) | м2 | 1930 | 700 |  | 700 | 1351000
103 | Вывоз мусора | пухто | 34 |  | 11000 | 11000 | 374000 | Контейнер г/п 10 тн | шт. | - | 34 | 11000 | 374000
104 | Устройство пароизоляции кровельной | м2 | 1930 | 50 | 15.7301 | 65.7301 | 126859 | Пароизоляция ИЗОСПАН В | м2 | 1.1 | 2123 | 14.3 | 30359
105 | Монтаж утеплителя с разуклонкой | м2 | 1930 | 200 | 1961 | 2161 | 4170730 | Теплоизоляция ТехноНИКОЛЬ ТехноРуф Н 30 | м3 | - | 542.4 | 5049 | 2738578
[8 empty] | Теплоизоляция ТехноНИКОЛЬ ТехноРуф В 60 | м3 | - | 99.6 | 8800 | 876480
[8 empty] | Дюбели для крепления утеплителя | шт | 8 | 15440 | 11 | 169840
106 | Устройство цементно-песчаной стяжки из жесткого р-ра М150 т.50мм армированной | м2 | 1930 | 250 | 248 | 498 | 961140 | цемент М-500 ДО | т | 0.0208 | 40.144 | 5214 | 209311
[8 empty] | песок карьерный фр.2-2,5 мм | м3 | 0.058 | 111.94 | 880 | 98507
[8 empty] | Сетка металлическая 100*100*3 | м2 | 1.05 | 2026.5 | 66 | 133749
[8 empty] | диз. топливо | л | 0.5 | 965 | 38.5 | 37153
107 | Огрунтовка оснований готовой битумной эмульсией | м2 | 1930 | 50 | 27.2098 | 77.2098 | 149015 | праймер битумный Технониколь № 01 | л | 0.3 | 579 | 90.7 | 52515
108 | Устройство наплавляемых рулонных кровель в 2 слоя: Техноэласт ЭПП, ЭКП | м2 | 1930 | 300 | 522 | 822 | 1586460 | ТЕХНОНИКОЛЬ Техноэласт ЭКП | м2 | 1.14 | 2200.2 | 207.4 | 456321
[8 empty] | ТЕХНОНИКОЛЬ Техноэласт ЭПП | м2 | 1.34 | 2586.2 | 185 | 478447
[8 empty] | газ-пропан-(заправка) | бал. | 0.04 | 77.2 | 935 | 72182
109 | Выравнивае парапета из кирпича ЦПС толш. до 20 мм по сетке | м2 | 201.6 | 350 | 168 | 518 | 104429 | ЦПС-М150 кладочная 50 кг. | кг | 36 | 7257.6 | 3.6 | 26127
[8 empty] | Сетка ЦПВС 40х0,5х0,5мм оцинкованная (ячейки 20х20мм) | м2 | 1.05 | 211.68 | 33 | 6985
[8 empty] | дюбель-гвоздь 6*40 | шт. | 4 | 806.4 | 1 | 806
110 | Устройство примыканий на высоту 400 мм: устройство бортика из ЦПС, огрунтовка битумной эмульсией, оклейка Техноэласт ЭПП, ЭКП | пм | 336 | 500 | 610.5833 | 1110.5833 | 373156 | праймер битумный Технониколь № 01 | л | 0.2 | 67.2 | 90.7 | 6095
[8 empty] | ТЕХНОНИКОЛЬ Техноэласт ЭПП | м2 | 1.16 | 389.76 | 185 | 72106
[8 empty] | ТЕХНОНИКОЛЬ Техноэласт ЭКП | м2 | 1.36 | 456.96 | 207.4 | 94774
[8 empty] | герметик Макрофлекс битумный 300 мл | шт | 0.2 | 67.2 | 165 | 11088
[8 empty] | рейка прижимная | пм | 1.05 | 352.8 | 49.5 | 17464
[8 empty] | ЦПС-М150 кладочная 50 кг. | кг | 3 | 1008 | 3.6 | 3629
111 | Покрытие парапета лист стальной оцинков. 0,55 мм | пм | 336 | 200 | 228 | 428 | 143808 | Оцинкованная сталь 0,55 мм. | м2 | 0.55 | 184.8 | 264 | 48787
[8 empty] | Крепеж (костыль, крепеж, и т.п.) | к-т | 1 | 336 | 82.5 | 27720
112 | Установка воронок водостока 110 мм | шт | 5 | 1000 | 4950 | 5950 | 29750 | Воронка водостока | шт | 1 | 5 | 4950 | 24750
8. Фасад
а. Основной фасад
113 | Аренда, монтаж, демонтаж лесов | м2 | 3589.8 | 200 |  | 200 | 717960
114 | Демонтаж финишного покрытия существующего фасада | м2 | 3589.8 | 100 |  | 100 | 358980
115 | Вывоз мусора | пухто | 29 |  | 11000 | 11000 | 319000 | Контейнер г/п 10 тн | шт. | - | 29 | 11000 | 319000
116 | Зачистка поверхности | м2 | 3589.8 | 50 |  | 50 | 179490
117 | Грунтовка поверхности | м2 | 3589.8 | 30 | 9 | 39 | 140002 | Грунтовка Ceresit CT 17 | л | 0.15 | 538.47 | 57.2 | 30800
118 | Устройство базового штукатурно-клеевого слоя | м2 | 3589.8 | 250 | 179 | 429 | 1540024 | Штукатурно-клеевая смесь Ceresit CT 190 | кг | 6 | 21538.8 | 23.3 | 501854
[8 empty] | Профили примыкания, угловые | пм | 1.2 | 4307.76 | 33 | 142156
119 | Монтаж теплоизоляции толщ. 50 мм | м2 | 3589.8 | 100 | 388 | 488 | 1751822 | Парок ФАС 3 1200х600х50 | м3 | 0.051 | 183.0798 | 6050 | 1107633
[8 empty] | Тарельчатые дюбели | шт. | 8 | 28718.4 | 9.9 | 284312
120 | Устройство армировочного штукатурного слоя | м2 | 3589.8 | 250 | 140 | 390 | 1400022 | Штукатурно-клеевая смесь Ceresit CT 190 | кг | 4.5 | 16154.1 | 23.3 | 376391
[8 empty] | Сетка фасадная | м2 | 1.05 | 3769.29 | 33 | 124387
121 | Грунтовка поверхности | м2 | 3589.8 | 30 | 28 | 58 | 208208 | Грунтовка Ceresit CT 16 | л | 0.25 | 897.45 | 111.1 | 99707
122 | Нанесение декоративной среднефактурной колерованной фасадной штукатурки | м2 | 3589.8 | 200 | 192 | 392 | 1407202 | Декоративное силиконовое покрытие «Среднефактурное» ("Одиссей") | кг | 1.6 | 5743.68 | 119.9 | 688667
б. Откосы (ширина 300 мм)
123 | Грунтовка поверхности | пм | 864 | 18 | 3 | 21 | 18144 | Грунтовка Ceresit CT 17 | л | 0.045 | 38.88 | 57.2 | 2224
124 | Устройство базового штукатурно-клеевого слоя | пм | 864 | 150 | 54 | 204 | 176256 | Штукатурно-клеевая смесь Ceresit CT 190 | кг | 1.8 | 1555.2 | 23.3 | 36236
[8 empty] | Профили примыкания, угловые | пм | 0.36 | 311.04 | 33 | 10264
125 | Грунтовка поверхности | пм | 864 | 18 | 8 | 26 | 22464 | Грунтовка Ceresit CT 16 | л | 0.075 | 64.8 | 111.1 | 7199
126 | Нанесение декоративной среднефактурной колерованной фасадной штукатурки | пм | 864 | 120 | 58 | 178 | 153792 | Декоративное силиконовое покрытие колерованное «Среднефактурное» ("Одиссей") | кг | 0.48 | 414.72 | 119.9 | 49725
в. Отмостка
127 | Ручная разработка грунта | м3 | 45 | 600 |  | 600 | 27000
128 | Укладка щебня фракции 20-40 мм | м3 | 43 | 300 | 2420 | 2720 | 116960 | Щебень гранитный фракции 20-40 | м3 | 1.1 | 47.3 | 2200 | 104060
129 | Бетонирование отмостки | м3 | 31 | 5000 | 5383 | 10383 | 321873 | Бетон В25 | м3 | 1.02 | 31.62 | 4950 | 156519
[8 empty] | Сетка 100*100*3 | кг | - | 0.269 | 38501.9 | 10357
9. Демонтажные работы
130 | Демонтаж кирпичной кладки перегородок 120 мм | м3 | 371.7864 | 1189.69 | 1429.9958 | 2619.6858 | 973964 | Компрессор | ч | 2 | 743.57 | 715 | 531653
131 | Разборка кирпичной кладки внутренних стен и приямков | м3 | 350.66 | 1189.69 | 1430.0006 | 2619.6906 | 918621 | Компрессор | ч | 2 | 701.32 | 715 | 501444
132 | Очистка стен внутренних | м2 | 1554.99 | 50 |  | 50 | 77750
133 | Демонтаж плитки настенной | м2 | 751.91 | 150 |  | 150 | 112787
134 | Снятие обоев | м2 | 270.99 | 50 |  | 50 | 13550
135 | Очистка потолка | м2 | 7483 | 50 |  | 50 | 374150
136 | Демонтаж перемычек | шт. | 131 | 1000 |  | 1000 | 131000
137 | Демонтаж бетона | м3 | 31.08 | 2500 | 2145 | 4645 | 144367 | Компрессор | ч | 3 | 93.24 | 715 | 66667
138 | Очистка пола | м2 | 222 | 50 |  | 50 | 11100
139 | Демонтаж стяжек | м3 | 457.44 | 2500 | 2145 | 4645 | 2124809 | Компрессор | ч | 3 | 1372.32 | 715 | 981209
140 | Демонтаж деревянных полов | м2 | 288 | 100 |  | 100 | 28800
141 | Демонтаж плитки половой | м2 | 1450 | 150 |  | 150 | 217500
142 | Демонтаж мозаичного пола | м2 | 2612 | 200 |  | 200 | 522400
143 | Очистка окрашенного пола | м2 | 1080 | 50 |  | 50 | 54000
144 | Демонтаж венткоробов из оцинкованной стали толщ. 0,55 мм | м2 | 2229.6 | 50 |  | 50 | 111480
145 | Демонтаж ж/б плит перекрытия | м3 | 14.9 | 2500 | 2145 | 4645 | 69211 | Компрессор | ч | 3 | 44.7 | 715 | 31961
146 | Переноска, погрузка мусора | т | 2488 | 1000 |  | 1000 | 2488000
147 | Вывоз мусора | пухто | 276 |  | 11000 | 11000 | 3036000 | Контейнер г/п 10 тн | шт. | - | 276 | 11000 | 3036000
10. Общестроительные работы
а. Кладка
148 | Кирпичная кладка стен и перегородок | м3 | 33.1298 | 9000 | 6943 | 15943 | 528188 | Кирпич | шт | 450 | 14908.392 | 13.2 | 196791
[8 empty] | cетка кладочная 50*50*4 | м2 | 1.08 | 35.7801 | 165 | 5904
[8 empty] | Раствор кладочный | м3 | 0.25 | 8.2824 | 3300 | 27332
149 | Устройство пеноблочных перегородок | м3 | 253.06 | 3000 | 3029 | 6029 | 1525699 | Блоки пенобетонные D400 | м3 | 0.92 | 232.8152 | 2970 | 691461
[8 empty] | Клей ЮНИС УНИБЛОК | кг | 30 | 7591.8 | 9.9 | 75159
б. Перемычки
150 | Изготовление и монтаж перемычек Пр-1 | шт | 1 | 1000 | 403 | 1403 | 1403 | Арматура Ф12 А3 | кг | 4.93 | 4.93 | 33 | 163
[8 empty] | Арматура Ф8 А3 | кг | 0.59 | 0.59 | 33 | 19
[8 empty] | Бетон БСМ В15 | м3 | 0.061 | 0.061 | 3625 | 221
151 | Изготовление и монтаж перемычек Пр-2 | шт | 3 | 1000 | 338 | 1338 | 4014 | Арматура Ф12 А3 | кг | 4.13 | 12.39 | 33 | 409
[8 empty] | Арматура Ф8 А3 | кг | 0.49 | 1.47 | 33 | 49
[8 empty] | Бетон БСМ В15 | м3 | 0.051 | 0.153 | 3625 | 555
152 | Изготовление и монтаж перемычек Пр-3 | шт | 8 | 1000 | 179 | 1179 | 9432 | Арматура Ф12 А3 | кг | 2.53 | 20.24 | 33 | 668
[8 empty] | Арматура Ф8 А3 | кг | 0.59 | 4.72 | 33 | 156
[8 empty] | Бетон БСМ В15 | м3 | 0.021 | 0.168 | 3625 | 609
153 | Изготовление и монтаж МК Проем П-1 | кг | 139.26 | 70 | 55 | 125 | 17408 | Швеллер № 16 | кг | - | 122 | 44 | 5368
[8 empty] | Арматура Ф20 А1 | кг | - | 17.26 | 33 | 570
[8 empty] | Гайка М20 | шт. | - | 80 | 22 | 1760
154 | Изготовление и монтаж МК Проем П-2 | кг | 49.04 | 70 | 55 | 125 | 6130 | Швеллер № 16 | кг | - | 43 | 44 | 1892
[8 empty] | Арматура Ф20 А1 | кг | - | 6.04 | 33 | 199
[8 empty] | Гайка М20 | шт. | - | 28 | 22 | 616
155 | Изготовление и монтаж МК Проем П-1* | кг | 139.26 | 70 | 55 | 125 | 17408 | Швеллер № 16 | кг | - | 122 | 44 | 5368
[8 empty] | Арматура Ф20 А1 | кг | - | 17.26 | 33 | 570
[8 empty] | Гайка М20 | шт. | - | 80 | 22 | 1760
156 | Изготовление и монтаж МК Проем П-2* | кг | 131.52 | 70 | 55 | 125 | 16440 | Швеллер № 16 | кг | - | 116 | 44 | 5104
[8 empty] | Арматура Ф20 А1 | кг | - | 15.52 | 33 | 512
[8 empty] | Гайка М20 | шт. | - | 72 | 22 | 1584
в. Монолитные участки
157 | Устройство монолитных участков | м3 | 12.4 | 10000 | 9292 | 19292 | 239221 | Бетон БСТ В25 | м3 | - | 12.66 | 4950 | 62667
[8 empty] | Арматура Ф10 А3 | кг | - | 1179.12 | 33 | 38911
[8 empty] | Прочие | к-т | 1 | 12.4 | 1100 | 13640
г. Стремянка
158 | Стремянка Сг-1 | кг | 91.62 | 70 | 34 | 104 | 9528 | Металлический профиль | кг | 1.03 | 94.3686 | 33 | 3114
д. Общестроительные работы по устройству чернового пола цокольного этажа
159 | Засыпка керамзита | м3 | 54.2 | 1000 | 2277 | 3277 | 177613 | Керамзит фр. 20-40 | м3 | 1.15 | 62.33 | 1980 | 123413
160 | Укладка бетона В 7,5 | м3 | 48.4 | 4000 | 3590 | 7590 | 367356 | Бетон В 7,5 | м3 | 1.02 | 49.368 | 3520 | 173775
е. Засыпка приямков (л. 6)
161 | Засыпка приямков с послойным тромбованием | м3 | 78.44 | 300 | 759 | 1059 | 83068 | Песок | кг | 1.15 | 90.206 | 660 | 59536
ж. Усиление колонн, стены
162 | Устройство усиления колонн | т | 29.11 | 70000 | 33990 | 103990 | 3027149 | Металлические конструкции | т | 1.03 | 29.9833 | 33000 | 989449
163 | Устройство усиления стены | т | 1.59 | 70000 | 33990 | 103990 | 165344 | Металлические конструкции | т | 1.03 | 1.6377 | 33000 | 54044
[6 empty] | итого: | 80822127