## Вес сетки
ИСХОДНЫЕ ДАННЫЕ |  |  | РЕЗУЛЬТАТЫ |  |  | количество сеток
Длина (L) | 4649 | мм | Кол-во прод. | 20 | шт |  | 16
Ширина (H) | 2999 | мм | Кол-во попер. | 31 | шт
Диам. прод. (d1) | 12 | мм | Вес прод. | 82.5662 | кг | 12 |  | 14
Диам. попер.(d2) | 14 | мм | Вес попер. | 112.4925 | кг | 1321.0598 |  | 1799.8798
Шаг прод. (a) | 150 | мм | Вес сетки | 195.0587 | кг
Шаг попер. (б) | 150 | мм | Хвосты прод. | 74.5 | мм |  | итого
|  |  | Хвосты попер. | 74.5 | мм |  | 3120.9397

## Сортамент
Диаметр | Вес (кг/м) |  | продольн.
D | V | D | V | D
5 | 0.154 | 12 |  | 12
6 | 0.222
7 | 0.302 |  | поперечн.
8 | 0.395 | D | V | D
9 | 0.499 | 14 |  | 14
10 | 0.617
11 | 0.746
12 | 0.888
13 | 1.04
14 | 1.21
15 | 1.39
16 | 1.58
17 | 1.78
18 | 2
19 | 2.23
20 | 2.47
21 | 2.72
22 | 2.98
23 | 3.26
24 | 3.55
25 | 3.85
26 | 4.17
27 | 4.5
28 | 4.83
29 | 5.18
30 | 5.55
31 | 5.92
32 | 6.31
33 | 6.71
34 | 7.13
35 | 7.55
36 | 7.99
37 | 8.44
38 | 8.9
39 | 9.38
40 | 9.86
41 | 10.36
42 | 10.88
43 | 11.4
44 | 11.94
45 | 12.48
46 | 13.05
47 | 13.75
48 | 14.2
50 | 15.42
52 | 16.67
53 | 17.32
54 | 17.65
55 | 18.65
56 | 19.33
58 | 20.74
60 | 22.19
62 | 23.7
63 | 24.47
65 | 26.05
67 | 27.68
68 | 28.51
70 | 30.21
72 | 31.96
75 | 34.68
78 | 37.51
80 | 39.46
82 | 41.46
85 | 44.54
90 | 49.94