## Лист
Форма 1б
УТВЕРЖДАЮ | [9 empty] | СОГЛАСОВАНО
___________________// | [9 empty] | ___________________//
"___" __________ 2015 г. | [9 empty] | "____" _____________ 2015 г.
(наименование стройки)
Смета на тротуарную плитку
(локальный сметный расчет)
Смета на тротуарную плитку
(наименование работ и затрат, наименование объекта)
Основание: | [8 empty] | в базовом уровне цен
Сметная стоимость
Средства на оплату труда
Составлен(а) в уровне цен по состоянию на 2000 г.
№ п/п | Шифр расценки и коды ресурсов (обоснование коэффициента) | Наименование работ и затрат | Единица измерения | Кол-во единиц | Цена на ед. изм., руб. | Поправочные коэффициенты | Коэффициент зимних удорожаний | Коэффициенты пересчета | Всего затрат, руб. | Справочно
ЗТР, всего, чел.-час
Стоимость единицы с начислениями, руб
1 | 2 | 3 | 4 | 5 | 6 | 7 | 8 | 9 | 10 | 11
Раздел 1. Тротуары /земля/
1 | ФЕР01-01-013-08 | Разработка грунта с погрузкой на автомобили-самосвалы экскаваторами с ковшом вместимостью: 0,65 (0,5-1) м3, группа грунтов 2 | 1000 м3 грунта | 1,251117 1251,117 / 1000 | 3623.82 |  |  |  |  | 14,2841,4
|  | ЗП |  |  | 89 |  |  |  | 111
|  | ЭМ |  |  | 3530.48 |  |  |  | 4417
|  | в т.ч. ЗПМ |  |  | 446.72 |  |  |  | 559
|  | МР |  |  | 4.34 |  |  |  | 6
|  | НР от ФОТ | % | 95 |  |  |  |  | 637
|  | СП от ФОТ | % | 50 |  |  |  |  | 335
|  | Всего по позиции | [6 empty] | 5506 | 4400.87
2 | ФЕР01-01-044-10 | Возведение насыпей из резервов экскаваторами «драглайн» с ковшом вместимостью: 0,5 м3, группа грунтов 2 | 1000 м3 грунта | 0,198196 198,196 / 1000 | 4905.4 |  |  |  |  | 1,6410,22
|  | ЗП |  |  | 64.51 |  |  |  | 13
|  | ЭМ |  |  | 4840.89 |  |  |  | 959
|  | в т.ч. ЗПМ |  |  | 695.79 |  |  |  | 138
МР
|  | НР от ФОТ | % | 95 |  |  |  |  | 143
|  | СП от ФОТ | % | 50 |  |  |  |  | 76
|  | Всего по позиции | [6 empty] | 1191 | 6009.2
3 | ФССЦпг-03-21-01-001 | Перевозка грузов автомобилями-самосвалами грузоподъемностью 10 т, работающих вне карьера, на расстояние: до 1 км I класс груза | 1 т груза | 1779.436 | 2.91
ЗП
|  | ЭМ |  |  | 2.91 |  |  |  | 5178
в т.ч. ЗПМ
МР
|  | НР от ФОТ | % | 0
|  | СП от ФОТ | % | 0
|  | Всего по позиции | [6 empty] | 5178 | 2.91
4 | ФЕР01-01-016-01 | Работа на отвале, группа грунтов: 1 | 1000 м3 грунта | 1,251117 1251,117 / 1000 | 291.03 |  |  |  |  | 3,744,08
|  | ЗП |  |  | 23.32 |  |  |  | 29
|  | ЭМ |  |  | 265.54 |  |  |  | 332
|  | в т.ч. ЗПМ |  |  | 44.01 |  |  |  | 55
|  | МР |  |  | 2.17 |  |  |  | 3
|  | НР от ФОТ | % | 95 |  |  |  |  | 80
|  | СП от ФОТ | % | 50 |  |  |  |  | 42
|  | Всего по позиции | [6 empty] | 486 | 388.45
5 | ФЕР01-02-005-01 | Уплотнение грунта пневматическими трамбовками, группа грунтов: 1-2 | 100 м3 уплотненного грунта | 8,740118 874,01175 / 100 | 387.18 |  |  |  |  | 109,5126,57
|  | ЗП |  |  | 106.88 |  |  |  | 934
|  | ЭМ |  |  | 280.3 |  |  |  | 2450
|  | в т.ч. ЗПМ |  |  | 30.58 |  |  |  | 267
МР
|  | НР от ФОТ | % | 95 |  |  |  |  | 1141
|  | СП от ФОТ | % | 50 |  |  |  |  | 601
|  | Всего по позиции | [6 empty] | 5126 | 586.49
6 | ФСЭМ-331100 | Трамбовки пневматические при работе от: передвижных компрессорных станций | маш.-ч | -106.45 | 0.55
ЗП
|  | ЭМ |  |  | 0.55 |  |  |  | -59
в т.ч. ЗПМ
МР
|  | НР от ФОТ | % | 95
|  | СП от ФОТ | % | 50
|  | Всего по позиции | [6 empty] | -59 | 0.55
7 | ФСЭМ-050101 | Компрессоры передвижные с двигателем внутреннего сгорания давлением: до 686 кПа (7 ат), производительность до 5 м3/мин | маш.-ч | -26.57 | 90
ЗП
|  | ЭМ |  |  | 90 |  |  |  | -2391
|  | в т.ч. ЗПМ |  |  | 10.06 |  |  |  | -267
МР
|  | НР от ФОТ | % | 95 |  |  |  |  | -254
|  | СП от ФОТ | % | 50 |  |  |  |  | -134
|  | Всего по позиции | [6 empty] | -2779 | 104.59
8 | ФСЭМ-331110 | Плиты вибрационные с двигателем внутреннего сгорания фирмы "DYNAPAC", модель HL 700 | маш.-ч | 106.4546 | 44.75
ЗП
|  | ЭМ |  |  | 44.75 |  |  |  | 4764
в т.ч. ЗПМ
МР
|  | НР от ФОТ | % | 95
|  | СП от ФОТ | % | 50
|  | Всего по позиции | [6 empty] | 4764 | 44.75
|  | Итого прямые затраты по разделу в базисных ценах | [6 empty] | 16746
|  | Накладные расходы | [6 empty] | 1747
|  | Сметная прибыль | [6 empty] | 920
|  | Итого по разделу 1 Тротуары /земля/ | [6 empty] | 19413
Раздел 2. Тротуары (плитка)
9 | ФЕР27-04-001-01 | Устройство подстилающих и выравнивающих слоев оснований: из песка | 100 м3 материала основания (в плотном теле) | 6,992 699,2 / 100 | 2281.99 |  |  |  |  | 109,9197,05
|  | ЗП |  |  | 126.07 |  |  |  | 881
|  | ЭМ |  |  | 2143.72 |  |  |  | 14989
|  | в т.ч. ЗПМ |  |  | 177.53 |  |  |  | 1241
|  | МР |  |  | 12.2 |  |  |  | 86
|  | НР от ФОТ | % | 142 |  |  |  |  | 3013
|  | СП от ФОТ | % | 95 |  |  |  |  | 2016
|  | Всего по позиции | [6 empty] | 20985 | 3001.29
10 | ФСЭМ-120911 | Катки на пневмоколесном ходу 30 т | маш.-ч | -49.5 | 206.01
ЗП
|  | ЭМ |  |  | 206.01 |  |  |  | -10197
|  | в т.ч. ЗПМ |  |  | 14.4 |  |  |  | -713
МР
|  | НР от ФОТ | % | 142 |  |  |  |  | -1012
|  | СП от ФОТ | % | 95 |  |  |  |  | -677
|  | Всего по позиции | [6 empty] | -11886 | 240.12
11 | ФСЭМ-331110 | Плиты вибрационные с двигателем внутреннего сгорания фирмы "DYNAPAC", модель HL 700 | маш.-ч | 49.5 | 44.75
ЗП
|  | ЭМ |  |  | 44.75 |  |  |  | 2215
в т.ч. ЗПМ
МР
|  | НР от ФОТ | % | 142
|  | СП от ФОТ | % | 95
|  | Всего по позиции | [6 empty] | 2215 | 44.75
12 | ФССЦ-408-0122 | Песок природный для строительных: работ средний | м3 | 769,12 699,2*1,1 | 55.26 |  |  |  | 42502
13 | ФЕР27-04-001-04 | Устройство подстилающих и выравнивающих слоев оснований: из щебня | 100 м3 материала основания (в плотном теле) | 5,2405 524,05 / 100 | 3551.63 |  |  |  |  | 126,77107,95
|  | ЗП |  |  | 195.7 |  |  |  | 1026
|  | ЭМ |  |  | 3338.85 |  |  |  | 17497
|  | в т.ч. ЗПМ |  |  | 278.72 |  |  |  | 1461
|  | МР |  |  | 17.08 |  |  |  | 89
|  | НР от ФОТ | % | 142 |  |  |  |  | 3532
|  | СП от ФОТ | % | 95 |  |  |  |  | 2363
|  | Всего по позиции | [6 empty] | 24507 | 4676.46
14 | ФСЭМ-120911 | Катки на пневмоколесном ходу 30 т | маш.-ч | -63.99 | 206.01
ЗП
|  | ЭМ |  |  | 206.01 |  |  |  | -13183
|  | в т.ч. ЗПМ |  |  | 14.4 |  |  |  | -921
МР
|  | НР от ФОТ | % | 142 |  |  |  |  | -1308
|  | СП от ФОТ | % | 95 |  |  |  |  | -875
|  | Всего по позиции | [6 empty] | -15366 | 240.13
43 | ФСЭМ-331110 | Плиты вибрационные с двигателем внутреннего сгорания фирмы "DYNAPAC", модель HL 700 | маш.-ч | 63.99 | 44.75
ЗП
|  | ЭМ |  |  | 44.75 |  |  |  | 2864
в т.ч. ЗПМ
МР
|  | НР от ФОТ | % | 142
|  | СП от ФОТ | % | 95
|  | Всего по позиции | [6 empty] | 2864 | 44.76
15 | ФССЦ-408-0239 | Щебень марки 800 фракция 20-40 мм | м3 | 660,303 524,05*1,26 | 108.4 |  |  |  | 71577
16 | ФЕР27-04-001-01 | Устройство подстилающих и выравнивающих слоев оснований: из песка | 100 м3 материала основания (в плотном теле) | 1,748 174,8 / 100 | 2281.99 |  |  |  |  | 27,4824,26
|  | ЗП |  |  | 126.07 |  |  |  | 220
|  | ЭМ |  |  | 2143.72 |  |  |  | 3747
|  | в т.ч. ЗПМ |  |  | 177.53 |  |  |  | 310
|  | МР |  |  | 12.2 |  |  |  | 22
|  | НР от ФОТ | % | 142 |  |  |  |  | 753
|  | СП от ФОТ | % | 95 |  |  |  |  | 504
|  | Всего по позиции | [6 empty] | 5246 | 3001.14
17 | ФСЭМ-120911 | Катки на пневмоколесном ходу 30 т | маш.-ч | -12.38 | 206.01
ЗП
|  | ЭМ |  |  | 206.01 |  |  |  | -2550
|  | в т.ч. ЗПМ |  |  | 14.4 |  |  |  | -178
МР
|  | НР от ФОТ | % | 142 |  |  |  |  | -253
|  | СП от ФОТ | % | 95 |  |  |  |  | -169
|  | Всего по позиции | [6 empty] | -2972 | 240.06
18 | ФСЭМ-331110 | Плиты вибрационные с двигателем внутреннего сгорания фирмы "DYNAPAC", модель HL 700 | маш.-ч | 12.38 | 44.75
ЗП
|  | ЭМ |  |  | 44.75 |  |  |  | 554
в т.ч. ЗПМ
МР
|  | НР от ФОТ | % | 142
|  | СП от ФОТ | % | 95
|  | Всего по позиции | [6 empty] | 554 | 44.75
19 | ФССЦ-402-0435 | Смесь цементно-песчаная монтажно-кладочная "БИРСС 3" (марка М100) | т | 227,24 174,8*1,3 | 1792.83 |  |  |  | 407403
20 | ФЕР27-07-003-01 | Устройство бетонных плитных тротуаров с заполнением швов: цементным раствором | 100 м2 тротуара | 34,96047 3496,047 / 100 | 7904.68 |  |  |  |  | 1745,2314,33
|  | ЗП |  |  | 407.85 |  |  |  | 14259
|  | ЭМ |  |  | 462.53 |  |  |  | 16170
|  | в т.ч. ЗПМ |  |  | 5.54 |  |  |  | 194
|  | МР |  |  | 7034.3 |  |  |  | 245922
|  | НР от ФОТ | % | 142 |  |  |  |  | 20523
|  | СП от ФОТ | % | 95 |  |  |  |  | 13730
|  | Всего по позиции | [6 empty] | 310604 | 8884.43
21 | ФССЦ-403-0104 | Плиты бетонные и цементно-песчаные для тротуаров, полов и облицовки, марки: 300, толщина 35 мм | м2 | -3496 | 70.1 |  |  |  | -245070
22 | ФССЦ-402-0011 | Раствор готовый кладочный цементно-известковый марки: 10 | м3 | -1.748 | 486 |  |  |  | -850
23 | ФССЦ-403-8818 | Плитка фигурная тротуарная: серая толщина 60 мм | м2 | 3496 | 93.62 |  |  |  | 327296
24 | ФССЦ-402-0435 | Смесь цементно-песчаная монтажно-кладочная "БИРСС 3" (марка М100) | т | 2.2739 | 1792.83 |  |  |  | 4077
25 | ФЕР27-02-010-02 | Установка бортовых камней бетонных: при других видах покрытий | 100 м бортового камня | 19,98 1998 / 100 | 4413.33 |  |  |  |  | 1520,0813,59
|  | ЗП |  |  | 643.64 |  |  |  | 12860
|  | ЭМ |  |  | 79.64 |  |  |  | 1591
|  | в т.ч. ЗПМ |  |  | 9.18 |  |  |  | 183
|  | МР |  |  | 3690.05 |  |  |  | 73727
|  | НР от ФОТ | % | 142 |  |  |  |  | 18521
|  | СП от ФОТ | % | 95 |  |  |  |  | 12391
|  | Всего по позиции | [6 empty] | 119090 | 5960.46
26 | ФССЦ-403-8023 | Камни бортовые: БР 100.20.8 /бетон В22,5 (М300), объем 0,016 м3/ (ГОСТ 6665-91) | шт. | 1998 | 22.36 |  |  |  | 44675
|  | Итого прямые затраты по разделу в базисных ценах | [6 empty] | 1034399
|  | Накладные расходы | [6 empty] | 43769
|  | Сметная прибыль | [6 empty] | 29282
|  | Итого по разделу 3 Тротуары (плитка) | [6 empty] | 1107450
|  | ВСЕГО по смете | [6 empty] | 1126863
Составил: ___________________
Проверил: ___________________
Note on A3: /<Заказчик>/
Note on K3: /<Подрядчик>/
Note on A8: <Наименование стройки>
Note on A12: <Индекс/ЛН локальной сметы>
Note on A15: на <Наименование локальной сметы>, <Наименование объекта>
Note on A18: <Основание>
Note on J19: <Итого по расчету> руб.
Note on J20: <Итого ФОТ> руб.
Note on A28: <Номер позиции по смете><Статус ресурса>
Note on B28: <Обоснование (код) позиции> <Пункт ТЧ>
Note on C28: <Наименование (текстовая часть) расценки> Ц=<Формула базисной цены единицы ПЗ><Формула базисной цены единицы МАТ><Строка суммы норм НР и СП от ЗПМ по позиции при БИМ и рес.методе>
Note on D28: <Ед. измерения по расценке>
Note on E28: <Количество всего (физ. объем) по позиции> <Формула расчета физ. объема> <Нормы НР по позиции при БИМ><Нормы СП по позиции при БИМ><Сумма норм НР и СП от ЗПМ по позиции при БИМ и рес.методе><ТЗ по позиции на единицу без коэффициентов><ТЗМ по позиции на единицу без коэффициентов>
Note on F28: <Исходное значение ПЗ по позиции на единицу>
Note on G28: <К-т к позиции на прямые затраты><К-т к позиции на основную з/п><К-т к позиции на эксплуатацию машин><К-т к позиции на з/п машинистов><К-т к позиции на материалы><К-т к позиции на трудозатраты рабочих> <К-т к позиции на трудозатраты механизаторов> <К-ты к НР по позиции при расчете в базисных ценах><К-ты к СП по позиции при расчете в базисных ценах>
Note on H28: <ЗУ к ОЗП><ЗУ к ЭМ><ЗУ к ЗПМ><ЗУ к МАТ><ЗУ к ТЗ>
Note on I28: <Индекс к позиции на ОЗП><Индекс к позиции на ЭМ><Индекс к позиции на ЗПМ><Индекс к позиции на МАТ><Индекс к СМР>
Note on J28: <Общая стоимость ПЗ по позиции для БИМ до начисления НР и СП><Сумма НР по позиции для БИМ><Сумма СП по позиции для БИМ><Сумма НР и СП от ЗПМ по позиции при БИМ и рес.методе>
Note on K28: <Стоимость единицы по позиции с коэф-ми, НР и СП для БИМ><ТЗ по позиции всего><ТЗМ по позиции всего>
Note on B202: <Составил>
Note on B204: <Проверил>